## Strana 1
Ideový návrh gastro zařízení - školní kuchyně - základní škola Abertamy
Pozice | Typ zařízení / Popis | ks | Rozměry (ŠxHxV v mm) | Technická specifikace | Elektro |  | ZTI | ODPAD | CENA bez DPH |  | Cena s DPH (21%)
[5 empty] | 230V | 400V |  |  | za kus | celkem
A- ZÁDVEŘÍ
A.1 | Chladící skříň na odpadky | 1 | 630x680x1970 | Chladící skříň s čistým objemem 305l, digitálním ovládáním, uzamykatelná, klimatická třída 4, teplota 0 až 10°C, bílé provedení | 0,2
A.2 | Servírovací vozík | 1 | 900x600x950 | 2x prolisovaná police 800x500, celková nosnost: 120kg, 4x kovová otočná kolečka 125mm (2x brzděná)
B- HRUBÁ PŘÍPRAVNA ZELENINY
B.1 | Pracovní stůl nerez s dřezem a trnoží | 1 | 1000x700x900 | Pracovní stůl nerez s dřezem vpravo 400x400x250mm, vlevo zásuvka GN 1/1, ZL,LL |  |  | SV + TV | DN50
B.2 | Baterie s pružinovou sprchou | 1 |  | Stolní model s pákovým ovládáním, tlaková hadice, vyvažovací pružina
B.3 | Pojízdný koš na odpadky 50 litrů | 1 |  | Nerezové provedení s poklopem
B.4 | Umyvadlo včetně baterie a sifonu | 1 |  | DODÁVKA ZTI |  |  | SV + TV | DN50
B.5 | Podlahová vpusť nerez | 1 | 500x500 | vyjímatelný protiskluzový rošt 400x400x30mm, protizápachová uzávěra, celonerezové provedení |  |  |  | DN100
B.6 | Škrabka brambor a zeleniny | 1 |  | náplň 20kg, nerezové provedení |  | 0,6 | SV
B.7 | Lapač slupek a škrobu | 1 | 800x750x950
C- SKLAD POTRAVIN
C.1 | Skladový regál dural, 5x police | 2 | 1200x577x2000 | duralové provedení, perforované police
C.2 | Skladový regál dural, 5x police | 2 | 1100x577x2000 | duralové provedení, perforované police
C.3 | Mrazící skříň | 1 | 500x700x2000 | rozsah teplot -18°C až -22°C, izolace min. 60mm, 3x rošt GN 1/1, digitální displej pro řízení teploty a odmrazování,celonerezové provedení | 0,25
C.4 | Chladící skříň | 2 | 500x700x2000 | rozsah teplot 0°C až -8°C, izolace min. 60mm, 3x rošt 1/1, digitální displej pro řízení teploty a odmrazování, automat. dovírání dveří, celonerezové provedení | 0,25
C.5 | Chladící skříň | 2 | 700x800x2000 | rozsah teplot 0°C až -8°C, izolace min. 60mm, 3x rošt 2/1, digitální displej pro řízení teploty a odmrazování, automatické dovírání dveří, celonerezové provedení | 0,25
D- MYTÍ KUCHYŇSKÉHO NÁDOBÍ
D.1 | Umyvadlo včetně baterie a sifonu | 1 |  | DODÁVKA ZTI |  |  | SV + TV | DN50
D.2 | Skladový regál dural, 5x police | 1 | 1800x475x2000 | duralové provedení, perforované police
D.3 | Podlahová vpusť nerez | 1 | 400x400 | vyjímatelný protiskluzový rošt 300x300x30mm, protizápachová uzávěra, celonerezové provedení |  |  |  | DN50
D.4 | Skladový regál dural, 5x police | 1 | 1000x475x2000 | duralové provedení, perforované police
D.5 | Mycí stůl nerez - dvoudřez, s policí | 1 | 1400x700x900 | prolomená pracovní deska, spodní police, 2x dřez 600x500x300mm, ZL |  |  | SV + TV | DN50
D.6 | Stojánková baterie s tlakovou sprchou | 1 |  | stolní provedení, napouštecí raménko
D.7 | Pracovní stůl nerez s policí | 1 | 1150x700x900 | spodní police, ZL,PL
E - TEPELNÁ ÚPRAVA
E.1 | El. konvektomat + změkčovač | 1 | 900x1000x800 | kapacita min. 10xGN 1/1, vývin páry bojlerový, dotykový displej, levé otevírání dveří,samonavíjecí sprcha, automatický změkčovač kompatibilní s konvektomatem |  | 19 | SV | DN50
E.2 | Nerezový podstavec pod konvektomat | 1 |  | spodní police, 1x řada vsunů pro GN 1/1
E.3 | Nástěnný odsávací zákryt nerez | 1 |  | STÁVAJÍCÍ
E.4 | Nástěnný odsávací zákryt nerez | 1 | 2000x1200x450 | tukové filtry LED osvělení, napojovací hrdlo | 0,1
E.5 | Podlahová vpusť nerez | 1 | 500x500 | vyjímatelný protiskluzový rošt 400x400x30mm, protizápachová uzávěra, celonerezové provedení |  |  |  | DN100
E.6 | El. varný kotel | 1 | 800x900x900 | nepřímý ohřev, čistý objem 150litrů, dno nádoby z AISI 316, vrchní nerez deska tl. 2mm ovládání prostřednictvím dotykového displeje s možností napouštění vody, časovače se zvukovým signálem, krytí IPX5 shodný výrobce jako ostatní varné spotřebiče, shodné ovládání |  | 21 | SV
E.7 | Elektrický tálový sporák na otevřené podestavbě, var i plyn | 1 | 800x900x900 | rozměr tálu min. 710x710mm, tloušťka tálu min. 18mm, ovládání prostřednictvím dotykového displeje, 4 varné zony nastavitelné od 50°C-400°C, pro sledování vaření nastavitelný 2x časovač s akustickým signálem po skončení, odtokový kanálek v prolisu desky sporáku, shodný výrobce jako ostatní varné spotřebiče, shodné ovládání |  | 16
E.8 | El. multifunkční pánev | 1 | 800x900x900 | Multifunkční pánev s režimy smažící pánve, fritézy, vařiče těstovin, vaření v páře, pomalého (nočního) vaření, varného kotle s dvěma nezávislými nádobami (samostatné dotykové ovládání a programovatelnost pro každou z nádob), teplotní sonda, automatické dopouštění vody, vypouštění do nádoby umístěné pod vanami, možnost ukládání receptů, nastavení času atd., dvouzónové provedení každé vany (možnost nastavit dvě teplotní zóny), USB rozhraní, rychlé nastavení výkonu (rozmezí od 1 - 100%). |  | 20 | SV | DN50
E.10 | Nástěnný odsávací zákryt nerez |  |  | STÁVAJÍCÍ
F - MYTÍ STOLNÍHO NÁDOBÍ
F.1 | Skladový regál nerez, 5x police | 1 | 700x700x2000 | pevné plné police, nosnost min. 80kg/police
F.2 | Pracovní stůl nerez s dřezem a policí | 1 | 1900x700x900 | 1x vevařený dřez 400x500x250mm,vlevo prostor pro podstolovou myčku |  |  | SV
F.3 | Baterie s pružinovou sprchou | 1 |  | stolní model s pákovým ovládáním
F.4 | Podpultová myčka nádobí | 1 | 600x600x820 | digitální ovládání s displejem signalizujícím barevně stav, mycí čerpadlo dvoucestné, světlá výška dveří 385mm, nerez mycí ramena, kapacita košu 60/40/20, dvouplášťové provedení, oplachové čerpadlo, odpadové čerpadlo |  | 7,9 | SV | DN50
F.5 | Změkčovač vody | 1 |  | automat. změkčovač vody kompatibilní s myčkou | 0,1 |  | SV
F.6 | Pojízdný koš na odpadky 50 litrů | 1 |  | Nerezové provedení s poklopem
F.7 | Podlahová vpusť nerez | 1 | 500x500 | vyjímatelný protiskluzový rošt 400x400x30mm, protizápachová uzávěra, celonerezové provedení |  |  |  | DN50
F.8 | Pracovní stůl nerez s policí | 1 | 1400x500x900 | 1x spodní police, částečné lemy
F.9 | Nerezový parapet | 1 | 800x300x40
G - VÝDEJ
G.1 | Pracovní stůl nerez s policí, pojízdný | 1 | 1500x700x900 | 1x spodní police
G.2 | Pracovní stůl nerez s policí | 1 | 1000x700x900 | 1x spodní police, částečné lemy
G.3 | Nerezový parapet | 1 | 800x300x40
G.4 | Výdejní stůl nerez s ohřevem 3x GN1/1 | 1 | 1200x700x850 | kapacita 3xGN 1/1-200mm, samostatné ovládání van do 90°C, výpusť každé vany, napouštení vody do van | 2,5 |  | SV | DN50
G.5 | Nástěnná police nerez, dvoupatrová | 1 | 950x300x400
H - BALENÍ A EXPEDICE HOTOVÝCH JÍDEL
H.1 | Pracovní stůl nerez s policí | 1 | 1700x700x900 | 1x spodní police, ZL,PL
H.2 | Nástěnná police nerez, jednopatrová | 1 | 1200x350
H.3 | Svářečka misek | 1 |  |  | 1
H.4 | Výdejní stůl nerez s ohřevem 2x GN1/1, pojízdný | 1 | 800x700x850 | kapacita 2xGN 1/1-200mm, samostatné ovládání van do 90°C, výpusť každé vany | 1,5
I - PŘÍPRAVA MASA, ZELENINY, TĚSTA
I.1 | Umyvadlo včetně baterie a sifonu | 1 |  |  |  |  | SV + TV | DN50
I.2 | Pracovní stůl nerez s dřezem a trnoží | 1 | 1300x700x900 | 1x vevařený dřez 400x500x250mm vlevo, 1x spodní police, vpravo 2x zásuvka na GN 1/1 |  |  | SV + TV | DN50
I.3 | Baterie s pružinovou sprchou | 1 |  | Stolní model s pákovým ovládáním, tlaková hadice, vyvažovací pružina
I.4 | Kuchyňský robot univerzální | 1 | 570x1070x1140 | Automatický zdvih, výkon elektromotoru 1500/2200/2800w, příslušenství 30 a 60 litrů |  | 3
I.5 | Chladící stůl s dřezem | 1 | 1360x700x900 | Chladící stůl s digitálním termostatem, 2x zásuvka, 1x dvířka, pracovní deska s lisovaným dřezem 290x400x200 | 0,3 |  | SV + TV | DN50
I.6 | Baterie s pružinovou sprchou | 1 |  | Stolní model s pákovým ovládáním, tlaková hadice, vyvažovací pružina
I.7 | Chladící stůl s dřezem | 1 | 1360x700x900 | Chladící stůl s digitálním termostatem, 2x zásuvka, 1x dvířka, pracovní deska s lisovaným dřezem 290x400x200 | 0,3 |  | SV + TV | DN50
I.8 | Baterie s pružinovou sprchou | 1 |  | Stolní model s pákovým ovládáním, tlaková hadice, vyvažovací pružina
I.9 | Nástěnná police nerez, dvoupatrová | 1 | 1100x350
I.10 | Krouhač zeleniny RobotCoupe | 1 | 340x304x745 | výkon až 80kg za hodinu, -rychlost: 500 ot./min., 1x velký otvor ve tvaru ledvinky o ploše 104cm2, objem násypky: 1,56 litru, 1x trubicový otvor o průměru 58mm, rouhací hlava a kryt motor. bloku polykarbonát | 0,6
I.11 | Sada krouhacích disků pro krouhač zeleniny | 1 |  | 1x plátkovač 2mm, 1x plátkovač 4mm, 1x strouhač 1,5mm, 1x nudličkovač 4x4mm, 1x kostičkovač 10x10x10mm, 1x nástěnný držák disků
| Zařízení gastro celkem - mezisoučet - dodávka | kpl
| Zařízení gastro celkem - mezisoučet - montáž | kpl
| Stavební úpravy ( dle požadavků investora, popsané v návrhu, kpl) | kpl
| Upravy vzduchotechniky,dodávka a montáž, kpl | kpl
| Provedení rozvodu elektroinstalace, případně plynu včetně revizí, včetně koncových prvkůkpl | kpl
| Provedení rozvodu vody a kanalizace, včetně koncových prvků, kpl | kpl |  | 1x plátkovač 2mm, 1x plátkovač 4mm, 1x strouhač 1,5mm, 1x nudličkovač 4x4mm, 1x kostičkovač 10x10x10mm, 1x nástěnný držák disků
| Ostatní náklady - projektová dokumentace, konsultace s odbornými orgány (KHS), konsultace s investorem, ostatní nespecifikované náklady potřebné pro realizaci díla | kpl |  | 1x plátkovač 2mm, 1x plátkovač 4mm, 1x strouhač 1,5mm, 1x nudličkovač 4x4mm, 1x kostičkovač 10x10x10mm, 1x nástěnný držák disků
| Celkem | kpl | kompletní dílo | 1x plátkovač 2mm, 1x plátkovač 4mm, 1x strouhač 1,5mm, 1x nudličkovač 4x4mm, 1x kostičkovač 10x10x10mm, 1x nástěnný držák disků